## frcl
Qty | Reference(s) | Value
3 | C1, C2, C3 | 100n
1 | C4 | 47n
2 | C5, C6 | 10n
1 | C7 | 3n3
2 | C8, C9 | 10u
6 | C10, C11, C12, C13, C14, C15 | 100n
2 | D1, D2 | 1N4148
8 | IN1, OUT1, OUT2, OUT3, OUT4, OUT5, OUT6, OUT7 | PJ302M
1 | J1 | EURO_PWR_2x5
8 | R1, R10, R11, R12, R13, R14, R15, R16 | 1k
1 | R2 | 100k
1 | R3 | 24k
2 | R4, R9 | 6k2
2 | R5, R8 | 3k3
1 | R6 | 2k2
1 | R7 | 5k1
2 | R17, R18 | 22R
2 | U1, U2 | TL074
For E96 series resistors, use:
| R3 | 25k5
| R4 | 6k34
| R5 | 3k16
| R6 | 2k26
| R7 | 5k36
| R8 | 3k16
| R9 | 6k04